## 表-04 单位工程招标控制价汇总表
单位工程招标控制价汇总表
工程名称：广东轻工职业技术学院创新实训平台实训室装修项目-4号楼-土建 |  |  | 标段： | 第 1 页 共 1 页
序号 | 汇总内容 | 金额:(元) |  |  | 其中：暂估价(元)
1 | 分部分项合计 | 110703.98
1.1 | 土石方工程 | 246.17
1.2 | 钢筋混凝土工程 | 3161.51
1.3 | 拆除工程 | 4825.68
1.4 | 新建工程 | 100107.12
1.5 | 余泥渣土场外运输与排放 | 2363.50
2 | 措施合计 | 9184.41
2.1 | 安全防护、文明施工措施项目费 | 7987.23
2.2 | 其他措施费 | 1197.18
3 | 其他项目 | 7749.28 |  |  | －
3.1 | 材料检验试验费
3.2 | 工程优质费
3.3 | 暂列金额 | 6642.24
3.4 | 暂估价
3.5 | 计日工
3.6 | 总承包服务费
3.7 | 材料保管费
3.8 | 预算包干费 | 1107.04
3.9 | 索赔费用
3.10 | 现场签证费用
4 | 规费 | 127.64 |  |  | －
5 | 税金 | 12776.53 |  |  | －
6 | 总造价 | 140541.84
7 | 人工费 | 30380.23
招标控制价合计=1+2+3+4+5 |  | 140,541.84 |  |  | 0.00
注：本表适用于单位工程招标控制价或投标报价的汇总，如无单位工程划分，单项工程也使用本表汇总
表—04

## 表-08 分部分项工程和单价措施项目清单与计价表
分部分项工程和单价措施项目清单与计价表
工程名称：广东轻工职业技术学院创新实训平台实训室装修项目-4号楼-土建 |  |  |  | 标段： |  |  |  | 第 1 页 共 4 页
序号 | 项目编码 | 项目名称 | 项目特征描述 |  | 计量单位 | 工程量 | 金额（元）
[7 empty] | 综合单价 |  | 综合合价 | 其中
暂估价
|  | 土石方工程 | [6 empty] | 246.17
1 | 010101003001 | 挖沟槽土方 | 1.土壤类别:综合土壤类别 |  | m3 | 12.94 | 6.46 |  | 83.59
2 | 010103001001 | 回填方 | 1.填方材料品种:土石方回填 |  | m3 | 9.29 | 17.5 |  | 162.58
|  | 钢筋混凝土工程 | [6 empty] | 3161.51
3 | 010501001001 | 垫层 | 1.混凝土种类:泵送混凝土 2.混凝土强度等级:C15 |  | m3 | 1.15 | 521.67 |  | 599.92
4 | 010501002001 | 带形基础 | 1.混凝土种类:泵送混凝土 2.混凝土强度等级:C25 |  | m3 | 2.49 | 544.01 |  | 1354.58
5 | 010515001001 | 现浇构件钢筋 | 1.现浇构件螺纹钢 φ25内 |  | t | 0.101 | 5142.7 |  | 519.41
6 | 010515001002 | 现浇构件钢筋 | 1.现浇构件圆钢 φ10内 |  | t | 0.113 | 6084.98 |  | 687.6
|  | 拆除工程 | [6 empty] | 4825.68
7 | 011602001001 | 混凝土构件拆除 | 1.构件名称:楼地面混凝土垫层铲除 |  | m3 | 0.7 | 156.46 |  | 109.52
8 | 011604001001 | 室内地坪漆铲除 | 1.拆除部位:室内地坪漆及30mm厚垫层铲除 |  | m2 | 150.3 | 4.69 |  | 704.91
9 | 011608001001 | 铲除油漆面 | 1.铲除部位名称:铲除油漆面 |  | m2 | 381.58 | 3.85 |  | 1469.08
10 | 011601001001 | 砖砌体拆除 | 1.砌体名称:砖砌体拆除 |  | m3 | 1.01 | 98.97 |  | 99.96
11 | 011611005001 | 原钢结构架空层拆除 | 1.原钢结构架空层拆除 2.废料冲抵运费 |  | m2 | 15.25 | 50 |  | 762.5
12 | 011602001002 | 卫生间混凝土构件拆除 | 1.构件名称:卫生间地面混凝土垫层铲除 |  | m3 | 3.49 | 156.47 |  | 546.08
13 | 011604001002 | 卫生间地面面层拆除 | 1.拆除部位:卫生间地坪漆铲除 |  | m2 | 37.09 | 4.69 |  | 173.95
14 | 011601001002 | 卫生间砖砌体拆除 | 1.砌体名称:卫生间砖砌体拆除 |  | m3 | 8.41 | 98.97 |  | 832.34
15 | 011610002001 | 卫生间金属门窗拆除 | 1.卫生间金属门窗拆除 |  | m2 | 11.2 | 11.37 |  | 127.34
|  | 新建工程 | [6 empty] | 100107.12
|  | 砖砌体工程 | [6 empty] | 4434.37
16 | 010401003001 | 轻质砖内墙 | 1.砖品种、规格、强度等级:MU10轻质砖 2.墙体类型:内墙 3.墙体厚度:240mm 4.砂浆强度等级:M7.5水泥砂浆 |  | m3 | 5.26 | 398.32 |  | 2095.16
本页小计 | [8 empty] | 10328.52
注：为计取规费等的使用，可在表中增设其中：“定额人工费”。
表—08
分部分项工程和单价措施项目清单与计价表
工程名称：广东轻工职业技术学院创新实训平台实训室装修项目-4号楼-土建 |  |  |  | 标段： |  |  |  | 第 2 页 共 4 页
序号 | 项目编码 | 项目名称 | 项目特征描述 |  | 计量单位 | 工程量 | 金额（元）
[7 empty] | 综合单价 |  | 综合合价 | 其中
暂估价
17 | 010401003002 | 卫生间轻质砖外墙 | 1.砖品种、规格、强度等级:MU10轻质砖 2.墙体类型:卫生间外墙 3.墙体厚度:120mm 4.砂浆强度等级:M7.5水泥砂浆 |  | m3 | 4.99 | 468.78 |  | 2339.21
|  | 楼地面工程 | [6 empty] | 19469.73
18 | 010501001002 | 楼地面垫层 | 1.混凝土种类:泵送混凝土 2.混凝土强度等级:C15 3.厚度:20cm |  | m2 | 1.64 | 104.32 |  | 171.08
19 | 011101005001 | 地坪漆地面 | 1.底层材料种类、厚度:碎石混凝土找平80mm厚，混凝土底下铺15*15铁丝网，混凝土面抛光打磨 2.面漆材料种类、厚度:地坪漆地面 |  | m2 | 148.83 | 89.12 |  | 13263.73
20 | 010501001003 | 卫生间地面垫层 | 1.混凝土种类:泵送混凝土 2.混凝土强度等级:C15 3.厚度:15cm |  | m2 | 14.13 | 78.24 |  | 1105.53
21 | 011101001001 | 卫生间水泥砂浆楼地面 | 1.卫生间水泥砂浆地面 |  | m2 | 33.09 | 14.87 |  | 492.05
22 | 011102003001 | 卫生间块料楼地面 | 1.卫生间地面防滑砖 300×300 |  | m2 | 34.73 | 87.9 |  | 3052.77
23 | 010904002001 | 卫生间楼(地)面涂膜防水 | 1.卫生间地面防水 |  | m2 | 33.1 | 41.83 |  | 1384.57
|  | 墙柱面工程 | [6 empty] | 55850.8
24 | 011201001001 | 新建墙体抹灰 | 1.墙体类型:内墙 2.找平层厚度、砂浆配合比:1:2.5 水泥砂浆 |  | m2 | 43.85 | 26.49 |  | 1161.59
本页小计 | [8 empty] | 22970.53
注：为计取规费等的使用，可在表中增设其中：“定额人工费”。
表—08
分部分项工程和单价措施项目清单与计价表
工程名称：广东轻工职业技术学院创新实训平台实训室装修项目-4号楼-土建 |  |  |  | 标段： |  |  |  | 第 3 页 共 4 页
序号 | 项目编码 | 项目名称 | 项目特征描述 |  | 计量单位 | 工程量 | 金额（元）
[7 empty] | 综合单价 |  | 综合合价 | 其中
暂估价
25 | 011210001001 | 硅钙板隔墙 | 1.骨架、边框材料种类、规格:可采用20mm×40mm木龙骨,或18mm×12mm夹板木龙骨 2.基层板材料种类、规格:9mm板作基底封板 3.隔板材料品种、规格、品牌、颜色:硅钙板加吸音棉(双面) 4.油漆品种、刷漆遍数:满刮腻子2遍，白色乳胶漆2遍 5.木龙骨及基层防火防虫防潮处理，满足设计规范要求 |  | m2 | 29.75 | 303.95 |  | 9042.51
26 | 011406001001 | 抹灰面油漆 | 1.刮腻子遍数:满刮腻子2遍 2.油漆品种、刷漆遍数:，白色乳胶漆2遍 |  | m2 | 425.43 | 26.95 |  | 11465.34
27 | 011210005001 | 卫生间成品隔断 | 1.防潮板隔断 |  | m2 | 39.4 | 449.21 |  | 17698.87
28 | 011201001002 | 卫生间新建墙体抹灰 | 1.墙体类型:外墙 2.找平层厚度、砂浆配合比:1:2.5 水泥砂浆 |  | m2 | 26.38 | 26.49 |  | 698.81
29 | 010903002001 | 卫生间墙面涂膜防水 | 1.卫生间墙面防水 |  | m2 | 87.02 | 41.83 |  | 3640.05
30 | 011204003001 | 卫生间块料墙面 | 1.卫生间墙面瓷砖 300×600 |  | m2 | 87.02 | 131.38 |  | 11432.69
31 | 011406001002 | 卫生间抹灰面油漆 | 1.刮腻子遍数:满刮腻子2遍 2.油漆品种、刷漆遍数:，白色乳胶漆2遍 |  | m2 | 26.38 | 26.95 |  | 710.94
|  | 天棚工程 | [6 empty] | 5167.55
32 | 011405001001 | 金属面油漆 | 1.原天花喷漆，颜色甲定 |  | m2 | 149.87 | 31.54 |  | 4726.9
33 | 010901002001 | 卫生间彩钢瓦天棚 | 1.卫生间彩钢瓦天棚 |  | m2 | 4.48 | 98.36 |  | 440.65
|  | 门窗工程 | [6 empty] | 15184.67
34 | 010803001001 | 金属卷帘(闸)门（M5） | 1.门材质:铝合金卷闸门 2.外围尺寸:3000mm×2800mm 3.五金材料:电子防盗锁、传感器、75mm导槽 4.启动方式:电动 |  | 樘 | 2 | 4412.74 |  | 8825.48
本页小计 | [8 empty] | 68682.24
注：为计取规费等的使用，可在表中增设其中：“定额人工费”。
表—08
分部分项工程和单价措施项目清单与计价表
工程名称：广东轻工职业技术学院创新实训平台实训室装修项目-4号楼-土建 |  |  |  | 标段： |  |  |  | 第 4 页 共 4 页
序号 | 项目编码 | 项目名称 | 项目特征描述 |  | 计量单位 | 工程量 | 金额（元）
[7 empty] | 综合单价 |  | 综合合价 | 其中
暂估价
35 | 010803001002 | 金属卷帘(闸)门（M6） | 1.门材质:铝合金卷闸门 2.外围尺寸:3500mm×2800mm 3.五金材料:电子防盗锁、传感器、75mm导槽 4.启动方式:电动 |  | 樘 | 1 | 5010.52 |  | 5010.52
36 | 010802001001 | 铝合金门（M9） | 1.门材质:铝合金门带套 2.外围尺寸:900mm×2100mm 3.五金材料:不锈钢锁、五金配件 4.门套及门贴脸:木饰面门套及门贴脸 5.木龙骨及基层防火防虫防潮处理，满足设计规范要求 |  | m2 | 3.78 | 356.79 |  | 1348.67
|  | 余泥渣土场外运输与排放 | [6 empty] | 2363.5
37 | 010103002001 | 余方弃置 | 1.废弃料品种:土方外运 2.运距:20km |  | m3 | 3.64 | 47.85 |  | 174.17
38 | 010103002002 | 余方弃置 | 1.废弃料品种:拆除废弃物 2.运距:20km |  | m3 | 27.65 | 79.18 |  | 2189.33
|  | 措施项目 | [6 empty] | 4889.54
39 | 粤011701012001 | 天棚活动脚手架 |  |  | m2 | 183.06 | 4.99 |  | 913.47
40 | 粤011701012002 | 墙柱面活动脚手架 |  |  | m2 | 566.09 | 2.08 |  | 1177.47
41 | 粤011701018001 | 围尼龙编织布 |  |  | m2 | 420.32 | 3.81 |  | 1601.42
42 | 011702001001 | 基础 | 1.基础垫层模板 |  | m2 | 5.38 | 29.65 |  | 159.52
43 | 011702001002 | 基础 | 1.带形基础模板 |  | m2 | 20.56 | 50.47 |  | 1037.66
本页小计 | [8 empty] | 13612.23
合 计 | [8 empty] | 115593.52
注：为计取规费等的使用，可在表中增设其中：“定额人工费”。
表—08

## 表-11 总价措施项目清单与计价表
总价措施项目清单与计价表
工程名称：广东轻工职业技术学院创新实训平台实训室装修项目-4号楼-土建 | [5 empty] | 标段： |  | 第 1 页 共 2 页
序号 | 项目编码 | 项目名称 | 计算基础 | 费率 (%) | 金额 (元) |  | 调整 费率(%) |  | 调整后 金额(元) | 备注
1 | 011707001001 | 文明施工与环境保护、临时设施、安全施工 | 分部分项合计 | 3.8796 | 4294.87 |  |  |  |  | 以分部分项工程费为计算基础，费率3.8796%
2 | WMGDZJF00001 | 文明工地增加费 | 分部分项合计 | 0 | [5 empty] | 以分部分项工程费为计算基础，市级文明工地为0.4%；省级文明工地为0.7%
3 | 011707002001 | 夜间施工增加费 |  | 20 | [5 empty] | 以夜间施工项目人工费的20%计算
4 | GGCSF0000001 | 赶工措施 | 分部分项合计 | 0 | [5 empty] | 赶工措施费=（1-δ）*分部分项工程费*0.1 （0.8≤δ＜1 式中：δ=合同工期/定额工期）
5 | NJCCQZJCC001 | 泥浆池(槽)砌筑及拆除 | [7 empty] | 钻(冲)孔桩、旋挖成孔灌注桩、微型桩，费用标准为:26.26元/m3； 地下连续墙费用标准为:42.11元/m3
6 | LSSGCSF00001 | 绿色施工措施费 | 分部分项合计 | 0 | [5 empty] | 依据“穗建造价【2015】69号文”与“中山市住房和城乡建设局关于绿色施工措
编制人（造价人员）： | [5 empty] | 复核人（造价工程师）：
注：1.“计算基础”中安全文明施工费可为“定额基价”、“定额人工费”或“定额人工费+定额机械费”，其他项目可为“定额人工费”或“定额人工费+定额机械费”。 2.按施工方案计算的措施费，若无“计算基础”和“费率”的数值，也可只填“金额”数值，但应在备注栏说明施工方案出处或计算方法。
表-11
总价措施项目清单与计价表
工程名称：广东轻工职业技术学院创新实训平台实训室装修项目-4号楼-土建 | [5 empty] | 标段： |  | 第 2 页 共 2 页
序号 | 项目编码 | 项目名称 | 计算基础 | 费率 (%) | 金额 (元) |  | 调整 费率(%) |  | 调整后 金额(元) | 备注
施费计价办法的通知”，建筑、装饰，绿色施工措施费可按分部分项工程费的0.6%计
合 计 |  |  |  |  | 4294.87
编制人（造价人员）： | [5 empty] | 复核人（造价工程师）：
注：1.“计算基础”中安全文明施工费可为“定额基价”、“定额人工费”或“定额人工费+定额机械费”，其他项目可为“定额人工费”或“定额人工费+定额机械费”。 2.按施工方案计算的措施费，若无“计算基础”和“费率”的数值，也可只填“金额”数值，但应在备注栏说明施工方案出处或计算方法。
表-11

## 表-12 其他项目清单与计价汇总表
其他项目清单与计价汇总表
工程名称：广东轻工职业技术学院创新实训平台实训室装修项目-4号楼-土建 |  |  | 标段： |  | 第 1 页 共 1 页
序号 | 项目名称 | 金额（元） |  | 结算金额（元） |  | 备注
1 | 材料检验试验费
2 | 工程优质费
3 | 暂列金额 | 6642.24 |  |  |  | 明细详见表-12-1
4 | 暂估价
4.1 | 材料暂估价 | — |  |  |  | 明细详见表-12-2
4.2 | 专业工程暂估价 |  |  |  |  | 明细详见表-12-3
5 | 计日工 |  |  |  |  | 明细详见表-12-4
6 | 总承包服务费 |  |  |  |  | 明细详见表-12-5
7 | 材料保管费
8 | 预算包干费 | 1107.04
9 | 现场签证费用
10 | 索赔费用
| 合 计 | 7749.28 |  |  |  | —
注：材料（工程设备）暂估单价进入清单项目综合单价，此处不汇总。
表—12

## 表-12-1 暂列金额表
暂列金额明细表
工程名称：广东轻工职业技术学院创新实训平台实训室装修项目-4号楼-土建 |  |  | 标段： |  | 第 1 页 共 1 页
序号 | 名称 | 计量单位 |  | 暂定金额（元） |  | 备注
1 | 暂列金 |  |  | 6642.24
合 计 |  |  |  | 6642.24 |  | —
注：此表由招标人填写，如不能详列，也可只列暂列金额总额，投标人应将上述暂列金额计入投标总价中。
表—12—1

## 表-13 规费、税金项目清单与计价表
规费、税金项目清单与计价表
工程名称：广东轻工职业技术学院创新实训平台实训室装修项目-4号楼-土建 |  |  | 标段： |  |  | 第 1 页 共 1 页
序号 | 项目名称 | 计算基础 |  | 计算基数 | 计算费率 (%) |  | 金额(元)
1 | 规费 | 规费合计 |  | 127.64 |  |  | 127.64
1.1 | 工程排污费 | 分部分项合计+措施合计+其他项目 |  | 127637.67 | 0
1.2 | 施工噪音排污费 | 分部分项合计+措施合计+其他项目 |  | 127637.67 | 0
1.3 | 防洪工程维护费 | 分部分项合计+措施合计+其他项目 |  | 127637.67 | 0
1.4 | 危险作业意外伤害保险 | 分部分项合计+措施合计+其他项目 |  | 127637.67 | 0.1 |  | 127.64
2 | 税金 | 分部分项合计+措施合计+其他项目+规费 |  | 127765.31 | 10 |  | 12776.53
合 计 | [6 empty] | 12904.17
编制人（造价人员）： |  |  | 复核人（造价工程师）：
表—13