## 表-04 单位工程招标控制价汇总表
单位工程招标控制价汇总表
工程名称：广东轻工职业技术学院创新实训平台实训室装修项目-2号楼-安装 |  | 标段： |  | 第 1 页 共 1 页
序号 | 汇总内容 |  | 金额:(元) |  | 其中：暂估价(元)
1 | 分部分项合计
1.1 | 改造部分
1.2 | 拆除部分
2 | 措施合计
2.1 | 安全防护、文明施工措施项目费
2.2 | 其他措施费
3 | 其他项目
3.1 | 暂列金额
3.2 | 暂估价
3.3 | 计日工
3.4 | 总承包服务费
3.5 | 材料检验试验费
3.6 | 预算包干费
3.7 | 工程优质费
3.8 | 索赔费用
3.9 | 现场签证费用
3.10 | 其他费用
4 | 规费
5 | 税金
6 | 总造价
7 | 人工费
招标控制价合计=1+2+3+4+5
注：本表适用于单位工程招标控制价或投标报价的汇总，如无单位工程划分，单项工程也使用本表汇总
表—04

## 表-08 分部分项工程和单价措施项目清单与计价表
分部分项工程和单价措施项目清单与计价表
工程名称：广东轻工职业技术学院创新实训平台实训室装修项目-2号楼-安装 |  |  |  | 标段： |  |  |  | 第 1 页 共 5 页
序号 | 项目编码 | 项目名称 | 项目特征描述 |  | 计量单位 | 工程量 | 金额（元）
[7 empty] | 综合单价 |  | 综合合价 | 其中
暂估价
改造部分
电气
强电
1 | 030404017008 | 配电箱2AL | 1.名称:配电箱2AL 2.安装方式:悬挂式安装 |  | 台 | 1
2 | 030404017012 | 配电箱2AL2-1 | 1.名称:配电箱2AL2-1 2.安装方式:悬挂式安装 |  | 台 | 1
3 | 030404017014 | 配电箱2AL-4 | 1.名称:配电箱2AL-4 2.安装方式:悬挂式安装 |  | 台 | 1
4 | 030404017009 | 配电箱2AL2-1 | 1.名称:配电箱2AL2-1 2.安装方式:悬挂式安装 |  | 台 | 1
5 | 030404017015 | 配电箱2AL2-2 | 1.名称:配电箱2AL2-2 2.安装方式:悬挂式安装 |  | 台 | 1
6 | 030404017016 | 配电箱2AL-2 | 1.名称:配电箱2AL-2 2.安装方式:悬挂式安装 |  | 台 | 1
7 | 030404017017 | 配电箱2AL2-3 | 1.名称:配电箱2AL2-3 2.安装方式:悬挂式安装 |  | 台 | 1
8 | 030404017018 | 配电箱2AL-3 | 1.名称:配电箱2AL-3 2.安装方式:悬挂式安装 |  | 台 | 1
9 | 030412005007 | LED 平面灯 | 1.名称:LED 平面灯 2.规格:600*600 3.安装形式:吸顶式 |  | 套 | 84
10 | 030412005006 | LED 平面灯 | 1.名称:LED 平面灯 2.规格:300*1200 3.安装形式:吸顶式 |  | 套 | 172
11 | 030412004004 | 明装筒灯 | 1.名称:明装筒灯 2.功率:8W 3.安装形式:吸顶式 |  | 套 | 80
12 | 030412001001 | 装饰吊灯 | 1.名称:装饰吊灯 2.功率:100W 3.安装形式:吊链式 |  | 套 | 2
13 | 030412004005 | 双头应急灯 | 1.名称:双头应急灯 2.安装形式:墙壁式 |  | 套 | 12
14 | 030412004006 | 安全出口标志灯 | 1.名称:安全出口标志灯 2.安装形式:墙壁式 |  | 套 | 8
15 | 030412004007 | 向左疏散方向指示灯 | 1.名称:向左疏散方向指示灯 2.安装形式:墙壁式 |  | 套 | 4
本页小计
注：为计取规费等的使用，可在表中增设其中：“定额人工费”。
表—08
分部分项工程和单价措施项目清单与计价表
工程名称：广东轻工职业技术学院创新实训平台实训室装修项目-2号楼-安装 |  |  |  | 标段： |  |  |  | 第 2 页 共 5 页
序号 | 项目编码 | 项目名称 | 项目特征描述 |  | 计量单位 | 工程量 | 金额（元）
[7 empty] | 综合单价 |  | 综合合价 | 其中
暂估价
16 | 030412004008 | 向右疏散方向指示灯 | 1.名称:向右疏散方向指示灯 2.安装形式:墙壁式 |  | 套 | 3
17 | 030404034006 | 单联单控开关 | 1.名称:单联单控开关 2.规格:10A 250V 3.安装方式:暗装 |  | 个 | 9
18 | 030404034007 | 双联单控开关 | 1.名称:双联单控开关 2.规格:10A 250V 3.安装方式:暗装 |  | 个 | 4
19 | 030404034008 | 三联单控开关 | 1.名称:三联单控开关 2.规格:10A 250V 3.安装方式:暗装 |  | 个 | 2
20 | 030404034009 | 单联双控开关 | 1.名称:单联双控开关 2.规格:10A 250V 3.安装方式:暗装 |  | 个 | 6
21 | 030404034011 | 双联双控开关 | 1.名称:双联双控开关 2.规格:10A 250V 3.安装方式:暗装 |  | 个 | 2
22 | 030404034010 | 三联双控开关 | 1.名称:三联双控开关 2.规格:10A 250V 3.安装方式:暗装 |  | 个 | 19
23 | 030404034012 | 四联双控开关 | 1.名称:四联双控开关 2.规格:10A 250V 3.安装方式:暗装 |  | 个 | 2
24 | 030404035004 | 三相插座 | 1.名称:三相插座 2.规格:10A,220V 3.安装方式:暗装 |  | 个 | 15
25 | 030404035002 | 单相二,三孔插座 | 1.名称:单相二,三孔插座 2.规格:10A,220V 3.安装方式:暗装 |  | 个 | 122
26 | 030404035003 | 单相二,三孔插座 | 1.名称:单相二,三孔插座(地插） 2.规格:10A,220V 3.安装方式:暗装 |  | 个 | 10
27 | 030411002005 | 金属线槽 | 1.名称:金属线槽 2.规格:MR80x60 3.类型:槽式 |  | m | 51
28 | 030411002006 | 金属线槽 | 1.名称:金属线槽 2.规格:MR100x100 3.类型:槽式 |  | m | 283
本页小计
注：为计取规费等的使用，可在表中增设其中：“定额人工费”。
表—08
分部分项工程和单价措施项目清单与计价表
工程名称：广东轻工职业技术学院创新实训平台实训室装修项目-2号楼-安装 |  |  |  | 标段： |  |  |  | 第 3 页 共 5 页
序号 | 项目编码 | 项目名称 | 项目特征描述 |  | 计量单位 | 工程量 | 金额（元）
[7 empty] | 综合单价 |  | 综合合价 | 其中
暂估价
29 | 030411002007 | 金属线槽 | 1.名称:金属线槽 2.规格:MR150x100 3.类型:槽式 |  | m | 268
30 | 030411002008 | 金属线槽 | 1.名称:金属线槽 2.规格:MR250x100 3.类型:槽式 |  | m | 176
31 | 030408001005 | 电力电缆 | 1.名称:电力电缆 2.型号:ZR-YJV-3*16mm2 3.敷设方式、部位:线槽敷设 |  | m | 555
32 | 030408001003 | 电力电缆 | 1.名称:电力电缆 2.型号:ZR-YJV-5*10mm2 3.敷设方式、部位:线槽敷设 |  | m | 113
33 | 030408001004 | 电力电缆 | 1.名称:电力电缆 2.型号:ZR-YJV-4*35+1*16mm2 3.敷设方式、部位:线槽敷设 |  | m | 130
34 | 030408001006 | 电力电缆 | 1.名称:电力电缆 2.型号:ZR-YJV-4*70+1*35mm2 3.敷设方式、部位:线槽敷设 |  | m | 232
35 | 030408001007 | 电力电缆 | 1.名称:电力电缆 2.型号:ZR-YJV-4*95+1*50mm2 3.敷设方式、部位:线槽敷设 |  | m | 70
36 | 030408006001 | 电力电缆头 | 1.名称:电力电缆头 2.型号:ZR-YJV-3*16mm2 |  | 个 | 10
37 | 030408006002 | 电力电缆头 | 1.名称:电力电缆头 2.型号::ZR-YJV-4*35+1*16mm2 |  | 个 | 4
38 | 030408006003 | 电力电缆头 | 1.名称:电力电缆头 2.型号::ZR-YJV-4*70+1*35mm2 |  | 个 | 6
39 | 030408006004 | 电力电缆头 | 1.名称:电力电缆头 2.型号::ZR-YJV-4*95+1*50mm2 |  | 个 | 4
40 | 030411004003 | 电气配线 | 1.名称:电气配线 2.配线形式:管内穿线 3.型号:ZR-BVV-2.5MM2 |  | m | 4125.89
本页小计
注：为计取规费等的使用，可在表中增设其中：“定额人工费”。
表—08
分部分项工程和单价措施项目清单与计价表
工程名称：广东轻工职业技术学院创新实训平台实训室装修项目-2号楼-安装 |  |  |  | 标段： |  |  |  | 第 4 页 共 5 页
序号 | 项目编码 | 项目名称 | 项目特征描述 |  | 计量单位 | 工程量 | 金额（元）
[7 empty] | 综合单价 |  | 综合合价 | 其中
暂估价
41 | 030411004004 | 电气配线 | 1.名称:电气配线 2.配线形式:管内穿线 3.型号:ZR-BVV-4MM2 |  | m | 4533.21
42 | 030411001003 | 电气配管 | 1.名称:电气配管 2.材质:镀锌钢管 3.规格:SC20 4.配置形式:暗配 |  | m | 1375.29
43 | 030411001004 | 电气配管 | 1.名称:电气配管 2.材质:镀锌钢管 3.规格:SC25 4.配置形式:暗配 |  | m | 1511.07
44 | 030411006002 | 接线盒 | 1.名称:接线盒 2.规格:86型 3.安装形式:暗装 |  | 个 | 1037
45 | 030414002002 | 送配电装置系统调试 | 1.名称:送配电装置系统调试 2.电压等级(kV):1kV以下交流供电 (综合) |  | 系统 | 1
强电合计
弱电
46 | 030404017013 | 弱电箱 | 1.名称:弱电箱 2.安装方式:悬挂式安装 |  | 台 | 1
47 | 030502012002 | 信息插座 | 1.名称：信息插座 2.安装部位：室内 |  | 个 | 34
48 | 030502012004 | 电视插座 | 1.名称：电视插座 2.安装部位：室内 |  | 个 | 4
49 | 030411004005 | 音频线 | 1.名称:音频线 2.配线形式:管内穿线 3.型号:ZR-RVS-2x1.5mm2 |  | m | 987.52
弱电合计
电气合计
给排水
50 | 031001006003 | 塑料给水管 | 1.安装部位:室内 2.输送介质:给水 3.材质:PPR 4.型号、规格:DN25mm 5.连接方式:热熔连接 6.管道消毒、冲洗 公称直径(50mm以内) |  | m | 212
本页小计
注：为计取规费等的使用，可在表中增设其中：“定额人工费”。
表—08
分部分项工程和单价措施项目清单与计价表
工程名称：广东轻工职业技术学院创新实训平台实训室装修项目-2号楼-安装 |  |  |  | 标段： |  |  |  | 第 5 页 共 5 页
序号 | 项目编码 | 项目名称 | 项目特征描述 |  | 计量单位 | 工程量 | 金额（元）
[7 empty] | 综合单价 |  | 综合合价 | 其中
暂估价
51 | 031001006004 | 塑料给水管 | 1.安装部位:室内 2.输送介质:给水 3.材质:PPR 4.型号、规格:DN50mm 5.连接方式:热熔连接 6.管道消毒、冲洗 公称直径(50mm以内) |  | m | 219
52 | 031004003002 | 洗手盆 | 1.材质:陶瓷 2.组装形式:钢管组成冷水 |  | 组 | 15
53 | 031004013001 | 不锈钢清洗槽 | 1.材质:不锈钢 2.组装方式:成品安装 |  | 套 | 1
给排水合计
改造部分合计
拆除部分
54 | 011613001001 | 原2号楼拆除 | 1.含电缆、电线、电线管、金属线槽、塑料线槽、照明开关、插座、灯具、给排水管、卫生器具拆除 |  | 项 | 1
拆除部分合计
分部分项合计
措施项目
55 | 031301017001 | 脚手架搭拆 | 1.脚手架搭拆 |  | 项 | 1
单价措施合计
本页小计
合 计
注：为计取规费等的使用，可在表中增设其中：“定额人工费”。
表—08

## 表-09 综合单价分析表
综合单价分析表
工程名称： | [6 empty] | 标段： |  |  |  | 第 页 共 页
项目编码 |  |  |  | 项目名称 |  |  |  |  | 计量单位 |  |  | 工程量
清单综合单价组成明细
定额编号 | 定额项目名称 | 定额 单位 | 数量 | 单价 |  |  |  |  | 合价
|  |  |  | 人工费 | 材料费 | 机械费 |  | 管理费 和利润 | 人工费 | 材料费 |  | 机械费 | 管理费 和利润
人工单价 |  | 小计
元/工日 |  | 未计价材料费
清单项目综合单价
材 料 费 明 细 | 主要材料名称、规格、型号 |  |  |  |  | 单位 |  | 数量 | 单价（元） | 合价（元） |  | 暂估单价 （元） | 暂估合价 （元）
| 其他材料费 | [7 empty] | - |  |  | -
| 材料费小计 | [7 empty] | - |  |  | -
注：1.如不使用省级或行业建设主管部门发布的计价依据，可不填定额编码、名称等； 2.招标文件提供了暂估单价的材料，按暂估的单价填入表内“暂估单价”栏及“暂估合价”栏。
表-09

## 表-11 总价措施项目清单与计价表
总价措施项目清单与计价表
工程名称：广东轻工职业技术学院创新实训平台实训室装修项目-2号楼-安装 |  |  |  |  | 标段： |  |  | 第 1 页 共 2 页
序号 | 项目编码 | 项目名称 | 计算基础 | 费率 (%) |  | 金额 (元) | 调整费率 (%) |  | 调整后金额 (元) | 备注
1 | 031302001001 | 安全文明施工 | 分部分项人工费 | 28.9613 | [5 empty] | 以人工费为计算基础，费率28.9613%
2 | 031302002001 | 夜间施工增加费 |  | 20 | [5 empty] | 以夜间施工项目人工费的20%计算
3 | 031302003001 | 非夜间施工增加 | 管井内非夜间施工增加费+地下室非夜间施工增加费
4 | 031302004001 | 二次搬运
5 | 031302005001 | 冬雨季施工增加
6 | 031302006001 | 已完工程及设备保护
7 | 031302007001 | 高层施工增加 | 高层增加费
8 | 粤031302008001 | 赶工措施费 | 分部分项人工费 | 0 | [5 empty] | 赶工措施费=（1-δ）*人工费*0.7 （0.8≤δ＜1 式中：δ=合同工期/定额工期）
9 | 粤031302009001 | 文明工地增加费 | 分部分项合计 | 0 | [5 empty] | 以分部分项工程费为计算基础；市级文明工地0.20%；省级文明工地0.40%
10 | LSSGCSF00001 | 绿色施工措施费 | 分部分项合计 | 0 | [5 empty] | 依据“穗建造价【2015】69号文”与“中山市住房和城乡建设局关于绿色施工措施费计价办法的通知”，安装、市
编制人（造价人员）： |  |  |  |  | 复核人（造价工程师）：
注：1.“计算基础”中安全文明施工费可为“定额基价”、“定额人工费”或“定额人工费+定额机械费”，其他项目可为“定额人工费”或“定额人工费+定额机械费”。 2.按施工方案计算的措施费，若无“计算基础”和“费率”的数值，也可只填“金额”数值，但应在备注栏说明施工方案出处或计算方法。
表-11
总价措施项目清单与计价表
工程名称：广东轻工职业技术学院创新实训平台实训室装修项目-2号楼-安装 |  |  |  |  | 标段： |  |  | 第 2 页 共 2 页
序号 | 项目编码 | 项目名称 | 计算基础 | 费率 (%) |  | 金额 (元) | 调整费率 (%) |  | 调整后金额 (元) | 备注
政、地铁、修缮，绿色施工措施费可按分部分项工程费的0.4%计
合 计
编制人（造价人员）： |  |  |  |  | 复核人（造价工程师）：
注：1.“计算基础”中安全文明施工费可为“定额基价”、“定额人工费”或“定额人工费+定额机械费”，其他项目可为“定额人工费”或“定额人工费+定额机械费”。 2.按施工方案计算的措施费，若无“计算基础”和“费率”的数值，也可只填“金额”数值，但应在备注栏说明施工方案出处或计算方法。
表-11

## 表-12 其他项目清单与计价汇总表
其他项目清单与计价汇总表
工程名称：广东轻工职业技术学院创新实训平台实训室装修项目-2号楼-安装 |  |  | 标段： |  | 第 1 页 共 1 页
序号 | 项目名称 | 金额（元） |  | 结算金额（元） |  | 备注
1 | 暂列金额 | 22971.58 |  |  |  | 明细详见表-12-1
2 | 暂估价 | 0.00
2.1 | 材料暂估价 | — |  |  |  | 明细详见表-12-2
2.2 | 专业工程暂估价 | 0.00 |  |  |  | 明细详见表-12-3
3 | 计日工 |  |  |  |  | 明细详见表-12-4
4 | 总承包服务费 |  |  |  |  | 明细详见表-12-5
5 | 材料检验试验费
6 | 预算包干费
7 | 工程优质费
8 | 其他费用
9 | 现场签证费用
10 | 索赔费用
合 计 | [5 empty] | —
注：材料（工程设备）暂估单价进入清单项目综合单价，此处不汇总。
表—12

## 表-12-1 暂列金额表
暂列金额明细表
工程名称：广东轻工职业技术学院创新实训平台实训室装修项目-2号楼-安装 |  |  | 标段： |  | 第 1 页 共 1 页
序号 | 名称 | 计量单位 |  | 暂定金额（元） |  | 备注
1 | 暂列金 | 项 |  | 22971.58
合 计 |  |  |  | 22971.58 |  | —
注：此表由招标人填写，如不能详列，也可只列暂列金额总额，投标人应将上述暂列金额计入投标总价中。
表—12—1

## 表-13 规费、税金项目清单与计价表
规费、税金项目清单与计价表
工程名称：广东轻工职业技术学院创新实训平台实训室装修项目-2号楼-安装 |  |  | 标段： |  | 第 1 页 共 1 页
序号 | 项目名称 | 计算基础 | 计算基数 | 计算费率 (%) |  | 金额(元)
1 | 规费 | 规费合计
1.1 | 工程排污费 | 分部分项合计+措施合计+其他项目 |  | 0
1.2 | 施工噪音排污费 | 分部分项合计+措施合计+其他项目 |  | 0
1.3 | 防洪工程维护费 | 分部分项合计+措施合计+其他项目 |  | 0
1.4 | 危险作业意外伤害保险 | 分部分项合计+措施合计+其他项目 |  | 0.1
2 | 税金 | 分部分项合计+措施合计+其他项目+规费 |  | 10
合 计
编制人（造价人员）： |  |  | 复核人（造价工程师）：
表—13