## 表-04 单位工程招标控制价汇总表
单位工程招标控制价汇总表
工程名称：广东轻工职业技术学院创新实训平台实训室装修项目-5号楼-土建 |  | 标段： |  | 第 1 页 共 1 页
序号 | 汇总内容 |  | 金额:(元) |  | 其中：暂估价(元)
1 | 分部分项合计
1.1 | 土石方工程
1.2 | 钢筋混凝土工程
1.3 | 拆除工程
1.4 | 新建工程
1.5 | 余泥渣土场外运输与排放
2 | 措施合计
2.1 | 安全防护、文明施工措施项目费
2.2 | 其他措施费
3 | 其他项目
3.1 | 材料检验试验费
3.2 | 工程优质费
3.3 | 暂列金额
3.4 | 暂估价
3.5 | 计日工
3.6 | 总承包服务费
3.7 | 材料保管费
3.8 | 预算包干费
3.9 | 索赔费用
3.10 | 现场签证费用
4 | 规费
5 | 税金
6 | 总造价
7 | 人工费
招标控制价合计=1+2+3+4+5
注：本表适用于单位工程招标控制价或投标报价的汇总，如无单位工程划分，单项工程也使用本表汇总
表—04

## 表-08 分部分项工程和单价措施项目清单与计价表
分部分项工程和单价措施项目清单与计价表
工程名称：广东轻工职业技术学院创新实训平台实训室装修项目-5号楼-土建 |  |  |  | 标段： |  |  |  | 第 1 页 共 4 页
序号 | 项目编码 | 项目名称 | 项目特征描述 |  | 计量单位 | 工程量 | 金额（元）
[7 empty] | 综合单价 |  | 综合合价 | 其中
暂估价
土石方工程
1 | 010101003001 | 挖沟槽土方 | 1.土壤类别:综合土壤类别 |  | m3 | 32.4
2 | 010103001001 | 回填方 | 1.填方材料品种:土石方回填 |  | m3 | 23.38
土石方工程合计
钢筋混凝土工程
3 | 010501001001 | 垫层 | 1.混凝土种类:泵送混凝土 2.混凝土强度等级:C15 |  | m3 | 2.82
4 | 010501002001 | 带形基础 | 1.混凝土种类:泵送混凝土 2.混凝土强度等级:C25 |  | m3 | 6.2
5 | 010502002001 | 构造柱 | 1.混凝土种类:泵送混凝土 2.混凝土强度等级:C25 |  | m3 | 0.83
6 | 010515001001 | 现浇构件钢筋 | 1.现浇构件螺纹钢 φ25内 |  | t | 0.448
7 | 010515001002 | 现浇构件钢筋 | 1.现浇构件圆钢 φ10内 |  | t | 0.269
钢筋混凝土工程合计
拆除工程
8 | 011602001001 | 混凝土构件拆除 | 1.构件名称:楼地面混凝土垫层铲除 |  | m3 | 5.63
9 | 011604001001 | 室内地坪漆铲除 | 1.拆除部位:室内地坪漆及30mm厚垫层铲除 |  | m2 | 497.08
10 | 011608001001 | 铲除油漆面 | 1.铲除部位名称:铲除油漆面 |  | m2 | 1522.87
拆除工程合计
新建工程
砖砌体工程
11 | 010401003001 | 轻质砖内墙 | 1.砖品种、规格、强度等级:MU10轻质砖 2.墙体类型:内墙 3.墙体厚度:120mm 4.砂浆强度等级:M7.5水泥砂浆 |  | m3 | 22.39
砖砌体工程合计
楼地面工程
12 | 010501001002 | 楼地面垫层 | 1.混凝土种类:泵送混凝土 2.混凝土强度等级:C15 3.厚度:20cm |  | m2 | 20.66
本页小计
注：为计取规费等的使用，可在表中增设其中：“定额人工费”。
表—08
分部分项工程和单价措施项目清单与计价表
工程名称：广东轻工职业技术学院创新实训平台实训室装修项目-5号楼-土建 |  |  |  | 标段： |  |  |  | 第 2 页 共 4 页
序号 | 项目编码 | 项目名称 | 项目特征描述 |  | 计量单位 | 工程量 | 金额（元）
[7 empty] | 综合单价 |  | 综合合价 | 其中
暂估价
13 | 011101005001 | 地坪漆地面 | 1.底层材料种类、厚度:碎石混凝土找平80mm厚，混凝土底下铺15*15铁丝网，混凝土面抛光打磨 2.面漆材料种类、厚度:地坪漆地面 |  | m2 | 346.55
14 | 011102003001 | 水磨石楼地面 | 1.水磨石楼地面 |  | m2 | 151.55
楼地面工程合计
墙柱面工程
15 | 011201001001 | 新建墙体抹灰 | 1.墙体类型:内墙 2.找平层厚度、砂浆配合比:1:2.5 水泥砂浆 |  | m2 | 400.9
16 | 011406001001 | 抹灰面油漆 | 1.刮腻子遍数:满刮腻子2遍 2.油漆品种、刷漆遍数:，白色乳胶漆2遍 |  | m2 | 1522.87
墙柱面工程合计
天棚工程
17 | 011302001001 | 吊顶天棚 | 1.龙骨材料种类、规格、中距:装配式U型轻钢天棚龙骨 2.面层材料品种、规格:600×600铝扣板 |  | m2 | 185.13
18 | 011405001001 | 金属面油漆 | 1.原天花喷漆，颜色甲定 |  | m2 | 317.74
天棚工程合计
门窗工程
19 | 010805005001 | 钢框架地弹簧玻璃门（M2） | 1.门类型:钢框架地弹簧玻璃门 2.外框品种、规格:10#工字钢框架烤漆 2.框外围尺寸:1100×2500 3.玻璃品种、厚度:12mm厚钢化玻璃 4.五金材料:+不锈钢拉手、门锁、地弹簧、黑色门套 |  | 樘 | 1
本页小计
注：为计取规费等的使用，可在表中增设其中：“定额人工费”。
表—08
分部分项工程和单价措施项目清单与计价表
工程名称：广东轻工职业技术学院创新实训平台实训室装修项目-5号楼-土建 |  |  |  | 标段： |  |  |  | 第 3 页 共 4 页
序号 | 项目编码 | 项目名称 | 项目特征描述 |  | 计量单位 | 工程量 | 金额（元）
[7 empty] | 综合单价 |  | 综合合价 | 其中
暂估价
20 | 010805005002 | 钢框架地弹簧玻璃门（M4） | 1.门类型:钢框架地弹簧玻璃门 2.外框品种、规格:10#工字钢框架烤漆 2.框外围尺寸:1800×2500 3.玻璃品种、厚度:12mm厚钢化玻璃 4.五金材料:+不锈钢拉手、门锁、地弹簧、黑色门套 |  | 樘 | 4
门窗工程合计
其他工程
21 | 011207001001 | 墙面装饰板 | 1.龙骨材料种类、规格、中距:钢支撑喷深灰色漆 2.基层材料种类、规格:阻燃夹板基层 3.面层材料品种、规格、颜色:水泥板、面刮腻子2遍、喷防水乳胶漆2遍 4.计算规格：平面投影面积 5.详见DD-07第二.三栋大门门头大样图 6.木龙骨及基层防火防虫防潮处理，满足设计规范要求 |  | m2 | 17.33
其他工程合计
新建工程合计
余泥渣土场外运输与排放
22 | 010103002001 | 余方弃置 | 1.废弃料品种:土方外运 2.运距:20km |  | m3 | 9.02
23 | 010103002002 | 余方弃置 | 1.废弃料品种:拆除废弃物 2.运距:20km |  | m3 | 51
余泥渣土场外运输与排放合计
分部分项合计
措施项目
24 | 粤011701009001 | 单排钢脚手架 |  |  | m2 | 31.39
25 | 粤011701012001 | 天棚活动脚手架 |  |  | m2 | 502.88
本页小计
注：为计取规费等的使用，可在表中增设其中：“定额人工费”。
表—08
分部分项工程和单价措施项目清单与计价表
工程名称：广东轻工职业技术学院创新实训平台实训室装修项目-5号楼-土建 |  |  |  | 标段： |  |  |  | 第 4 页 共 4 页
序号 | 项目编码 | 项目名称 | 项目特征描述 |  | 计量单位 | 工程量 | 金额（元）
[7 empty] | 综合单价 |  | 综合合价 | 其中
暂估价
26 | 粤011701012002 | 墙柱面活动脚手架 |  |  | m2 | 1477.25
27 | 粤011701018001 | 围尼龙编织布 |  |  | m2 | 665.31
28 | 011702001001 | 基础 | 1.基础垫层模板 |  | m2 | 17.79
29 | 011702001002 | 基础 | 1.带形基础模板 |  | m2 | 50.21
30 | 011702003001 | 构造柱 | 1.矩形柱模板(周长m) 支模高度3.6m内 1.2内 |  | m2 | 16.13
单价措施合计
本页小计
合 计
注：为计取规费等的使用，可在表中增设其中：“定额人工费”。
表—08

## 表-09 综合单价分析表
综合单价分析表
工程名称： | [6 empty] | 标段： |  |  |  | 第 页 共 页
项目编码 |  |  |  | 项目名称 |  |  |  |  | 计量单位 |  |  | 工程量
清单综合单价组成明细
定额编号 | 定额项目名称 | 定额 单位 | 数量 | 单价 |  |  |  |  | 合价
|  |  |  | 人工费 | 材料费 | 机械费 |  | 管理费 和利润 | 人工费 | 材料费 |  | 机械费 | 管理费 和利润
人工单价 |  | 小计
元/工日 |  | 未计价材料费
清单项目综合单价
材 料 费 明 细 | 主要材料名称、规格、型号 |  |  |  |  | 单位 |  | 数量 | 单价（元） | 合价（元） |  | 暂估单价 （元） | 暂估合价 （元）
| 其他材料费 | [7 empty] | - |  |  | -
| 材料费小计 | [7 empty] | - |  |  | -
注：1.如不使用省级或行业建设主管部门发布的计价依据，可不填定额编码、名称等； 2.招标文件提供了暂估单价的材料，按暂估的单价填入表内“暂估单价”栏及“暂估合价”栏。
表-09

## 表-11 总价措施项目清单与计价表
总价措施项目清单与计价表
工程名称：广东轻工职业技术学院创新实训平台实训室装修项目-5号楼-土建 |  |  |  |  | 标段： |  |  | 第 1 页 共 2 页
序号 | 项目编码 | 项目名称 | 计算基础 | 费率 (%) |  | 金额 (元) | 调整费率 (%) |  | 调整后金额 (元) | 备注
1 | 011707001001 | 文明施工与环境保护、临时设施、安全施工 | 分部分项合计 | 3.8796 | [5 empty] | 以分部分项工程费为计算基础，费率3.8796%
2 | WMGDZJF00001 | 文明工地增加费 | 分部分项合计 | 0 | [5 empty] | 以分部分项工程费为计算基础，市级文明工地为0.4%；省级文明工地为0.7%
3 | 011707002001 | 夜间施工增加费 |  | 20 | [5 empty] | 以夜间施工项目人工费的20%计算
4 | GGCSF0000001 | 赶工措施 | 分部分项合计 | 0 | [5 empty] | 赶工措施费=（1-δ）*分部分项工程费*0.1 （0.8≤δ＜1 式中：δ=合同工期/定额工期）
5 | NJCCQZJCC001 | 泥浆池(槽)砌筑及拆除 | [7 empty] | 钻(冲)孔桩、旋挖成孔灌注桩、微型桩，费用标准为:26.26元/m3； 地下连续墙费用标准为:42.11元/m3
6 | LSSGCSF00001 | 绿色施工措施费 | 分部分项合计 | 0 | [5 empty] | 依据“穗建造价【2015】69号文”与“中山市住房和城乡建设局关于绿色施工措施费计价办法的通知”
编制人（造价人员）： |  |  |  |  | 复核人（造价工程师）：
注：1.“计算基础”中安全文明施工费可为“定额基价”、“定额人工费”或“定额人工费+定额机械费”，其他项目可为“定额人工费”或“定额人工费+定额机械费”。 2.按施工方案计算的措施费，若无“计算基础”和“费率”的数值，也可只填“金额”数值，但应在备注栏说明施工方案出处或计算方法。
表-11
总价措施项目清单与计价表
工程名称：广东轻工职业技术学院创新实训平台实训室装修项目-5号楼-土建 |  |  |  |  | 标段： |  |  | 第 2 页 共 2 页
序号 | 项目编码 | 项目名称 | 计算基础 | 费率 (%) |  | 金额 (元) | 调整费率 (%) |  | 调整后金额 (元) | 备注
，建筑、装饰，绿色施工措施费可按分部分项工程费的0.6%计
合 计
编制人（造价人员）： |  |  |  |  | 复核人（造价工程师）：
注：1.“计算基础”中安全文明施工费可为“定额基价”、“定额人工费”或“定额人工费+定额机械费”，其他项目可为“定额人工费”或“定额人工费+定额机械费”。 2.按施工方案计算的措施费，若无“计算基础”和“费率”的数值，也可只填“金额”数值，但应在备注栏说明施工方案出处或计算方法。
表-11

## 表-12 其他项目清单与计价汇总表
其他项目清单与计价汇总表
工程名称：广东轻工职业技术学院创新实训平台实训室装修项目-5号楼-土建 |  |  | 标段： |  | 第 1 页 共 1 页
序号 | 项目名称 | 金额（元） |  | 结算金额（元） |  | 备注
1 | 材料检验试验费
2 | 工程优质费
3 | 暂列金额 | 11591.23 |  |  |  | 明细详见表-12-1
4 | 暂估价 | 0.00
4.1 | 材料暂估价 | — |  |  |  | 明细详见表-12-2
4.2 | 专业工程暂估价 | 0.00 |  |  |  | 明细详见表-12-3
5 | 计日工 |  |  |  |  | 明细详见表-12-4
6 | 总承包服务费 |  |  |  |  | 明细详见表-12-5
7 | 材料保管费
8 | 预算包干费
9 | 现场签证费用
10 | 索赔费用
合 计 | [5 empty] | —
注：材料（工程设备）暂估单价进入清单项目综合单价，此处不汇总。
表—12

## 表-12-1 暂列金额表
暂列金额明细表
工程名称：广东轻工职业技术学院创新实训平台实训室装修项目-5号楼-土建 |  |  | 标段： |  | 第 1 页 共 1 页
序号 | 名称 | 计量单位 |  | 暂定金额（元） |  | 备注
1 | 暂列金 |  |  | 11591.23
合 计 |  |  |  | 11591.23 |  | —
注：此表由招标人填写，如不能详列，也可只列暂列金额总额，投标人应将上述暂列金额计入投标总价中。
表—12—1

## 表-13 规费、税金项目清单与计价表
规费、税金项目清单与计价表
工程名称：广东轻工职业技术学院创新实训平台实训室装修项目-5号楼-土建 |  |  | 标段： |  | 第 1 页 共 1 页
序号 | 项目名称 | 计算基础 | 计算基数 | 计算费率 (%) |  | 金额(元)
1 | 规费 | 规费合计
1.1 | 工程排污费 | 分部分项合计+措施合计+其他项目 |  | 0
1.2 | 施工噪音排污费 | 分部分项合计+措施合计+其他项目 |  | 0
1.3 | 防洪工程维护费 | 分部分项合计+措施合计+其他项目 |  | 0
1.4 | 危险作业意外伤害保险 | 分部分项合计+措施合计+其他项目 |  | 0.1
2 | 税金 | 分部分项合计+措施合计+其他项目+规费 |  | 10
合 计
编制人（造价人员）： |  |  | 复核人（造价工程师）：
表—13